## Sheet1
西安铁道技师学院匠心馆大楼屋面防水翻新工程量清单
墙面粉刷部分
项目编号 | 工程名称 | 项目特征 | 单位 | 工程量 | 综合单价组成 |  |  |  |  | 综合单价 | 合价 | 是否送样 | 备注
[5 empty] | 主材 | 人工 | 机械及 辅材 | 综合管理费、利润及其他 | 税金
1 | 铲除并清理原开裂、起皮基层、耐水腻子批刮 | 墙面铲除至基层，并外运建筑垃圾至甲方指定地点，重新刮耐水腻子 | m² | 680 | [7 empty] | 否
2 | 涂刷墙面加固剂 | 涂刷墙面加固剂 | m² | 680 | [7 empty] | 否
3 | 墙面保护、打磨、喷涂内墙乳胶漆2遍、打扫卫生 | 墙面保护、打磨、喷涂内墙乳胶漆2遍、打扫卫生 | m² | 680 | [7 empty] | 否
屋面防水翻新部分
1 | 铲除并清运原破旧防水层 | 铲除原防水层，并外运建筑垃圾 | m² | 1598 | [7 empty] | 否
2 | 抗裂砂浆修复找平层及女儿墙修复 | 用M20干混找平砂浆对原旧基层进行修复 | m² | 1199 | [7 empty] | 否
3 | 3mm+3mm厚SBS防水卷材施工（-20℃） | 3mm+3mm厚SBS防水卷材施工（-20℃），防水按两道设防 | m² | 1598 | [7 empty] | 否
4 | 信号塔基座防水加强处理 | 对原信号塔、屋面穿线桥架底部及机房基座固定位置用非固化沥青防水材料进行防水加强，（20mm厚） | m² | 85 | [7 empty] | 否
5 | 整改屋面排气口 | 屋面更换排气管（φ50加弯头） | m | 30 | [7 empty] | 否
6 | 雨水管 | 拆除并更换墙体雨水管（φ110） | 根 | 6 | [7 empty] | 否
合计
大写
参与人（公司全称并加盖公章）： |  |  | 参与人授权代表签字： |  |  | 联系电话（手机号码）： |  |  |  |  | 日 期： 年 月 日
报价人选择主材品牌表
| 主材名称 | 品牌
1
2
3
4
5
6
……